## Przedmiar_drogi
PRZEDMIAR ROBÓT
BRANŻA DROGOWA
Nazwa zadania: |  | Przebudowa drogi gminnej Wąworków-Kolonie od km 0+000.00 do km 1+352.17
Lp. | Podstawa | Elementy scalone - rodzaj robót. Szczegółowy opis robót i obliczenie ich ilości. | Jednostka
|  |  | Nazwa | Ilość
1 | 2 | 3 | 4 | 5
1 | D.01.00.00 | ROBOTY PRZYGOTOWAWCZE
1.1 | D.01.01.01 | Odtworzenie (wyznaczenie) trasy i punktów wysokościowych
| 45233000-9 | CPV: Roboty w zakresie konstruowania, fundamentowania oraz wykonywania nawierzchni autostrad, dróg.
1.1.1 | D.01.01.01.11 | Odtworzenie trasy i punktów wysokościowych w terenie równinnym, zastabilizowanie punktów w sposób trwały | km | 1.35
| Plan sytuacyjny | Roboty pomiarowe przy liniowych robotach ziemnych drogi – trasa w terenie równinnym
|  |  | km | 1.35
1.2 | D.01.02.01 A | Usunięcie drzew i krzewów
| 45111200-0 | CPV: Roboty w zakresie przygotowania terenu pod budowę i roboty ziemne
1.2.1 | Plan wycinki | Usuniecie krzewów | ha | 0.015
1.2.2 |  | Redukcja koron drzew | szt. | 1
1.2.3 |  | Redukcja koron krzewów | m2 | 150
1.3 | D.01.02.02 | Zdjęcie warstwy humusu
| 45112210-0 | CPV: Usuwanie wierzchniej warstwy gleby
1.3.1 | D.01.02.02.01 | Mechaniczne usunięcie ziemi urodzajnej (humusu), gr. w-wy do 10 cm wraz z wywozem | m3 | 541
| Przekroje poprzeczne | Usunięcie warstwy ziemi urodzajnej (humusu) mechanicznie o gr. warstwy do 10 cm wraz z wywozem poza teren robót
|  | 5409m2 | m2 | 5409
|  | 5409x0,10 = 541 m3 | m3 | 541
2 | D.02.00.00 | ROBOTY ZIEMNE
2.1 | D.02.01.01 | Wykonanie wykopów w gruntach kat. III
| 45111000-8 | CPV: Roboty w zakresie burzenia, roboty ziemne
2.1.1 | D.02.01.01.12 | Wykonanie wykopów mechanicznie w gr. kat.III z transportem urobku na odkład (zagospodarowanie nadmiaru wykopu przez Wykonawcę) | m3 | 266
| tab. robót ziemnych | Wykop gruntu III kat. przy pomocy koparki i przewozem urobku na odkład.
|  |  | m3 | 266
2.2 | D.02.03.01 | Wykonanie nasypów w gruntach kat. III
| 45111000-8 | CPV: Roboty w zakresie burzenia, roboty ziemne
2.2.1 | D.02.03.01.12 | Wykonanie nasypów mechanicznie z gruntu kat. III z pozyskaniem i transportem gruntu na odl. do 1 km (teren robót), formowanie, zagęszczanie i plantowanie | m3 | 458
| tab. robót ziemnych | Roboty ziemne wykonywane mechanicznie w gruncie kat. III z transportem urobku na nasyp na odl. do 1 km (teren robót)
|  |  | m3 | 458
Formowanie i zagęszczanie nasypów mechanicznie w gruncie kat. III
|  |  | m3 | 458
| Plan sytuacyjny | Plantowanie (obrobienie na czysto) powierzchni skarp w nasypie – grunt kat. III
|  |  | m2 | 1330
|  | Plantowanie (obrobienie na czysto) powierzchni skarp w wykopie – grunt kat. III |  | 450
m2
3 | D.03.00.00 | ODWODNIENIE KORPUSU DROGOWEGO
3.1 | D.03.01.03 | Czyszczenie urządzeń odwadniających (przepusty)
| 45232000-2 | CPV: Roboty pomocnicze w zakresie rurociągów i kabli
3.1.1 | D.03.01.03.12 | Czyszczenie przepustów pod drogą, rury o średnicy 60 cm | m | 12
| Plan sytuacyjny | Czyszczenie przepustów pod drogą z rur o średnicy 60 cm z namułów zalegających powyżej 50% powierzchni przekroju | m | 12
3.2 | D 03.02.01a | Regulacja pionowa studzienek dla urządzeń podziemnych
| 45232000-2 | CPV:Roboty pomocnicze w zakresie rurociągów i kabli
3.2.1 | D.03.02.01.91 | Zabezpieczenie istniejących urządzeń doziemnych rurami osłonowymi dwudzielnymi PCV d=100 mm | m | 46
| Plan sytuacyjny | Zabezpieczenie istniejących kabli telekomunikacyjnych rurami osłonowymi dwudzielnymi PCV d= 100 mm ( 5 skrzyżowań z drogami : 19m+8m+8m+6m+6m) oraz wykonanie 5 x 3 przekopów kontrolnych po 2 m długości każdy | m | 46
4 | D.04.00.00 | PODBUDOWY
4.1 | D.04.01.01 | Koryto wraz z profilowaniem i zagęszczeniem podłoża.
| 45111000-8 | Roboty w zakresie burzenia, roboty ziemne
4.1.1 | D.04.01.01.02 | Profilowanie i zagęszczanie podłoża wykonywane ręcznie w gruncie kat. III pod warstwy konstrukcyjne nawierzchni | m2 | 5536
| Plan sytuacyjny | Profilowanie i zagęszczanie podłoża wykonywane ręcznie w gruncie kat. III pod warstwy konstrukcyjne nawierzchni | m2 | 5536
4.2 | D.04.03.01 | Oczyszczenie i skropienie warstw konstrukcyjnych
| 45233000-9 | CPV: Roboty w zakresie konstruowania, fundamentowania oraz wykonywania nawierzchni autostrad, dróg
4.2.1 | D.04.03.01.12 | Oczyszczenie warstw konstrukcyjnych mechanicznie | m2 | 10091
| Plan sytuacyjny | Mechaniczne oczyszczenie nawierzchni drogowych | m2 | 10091
|  | 4882+5209 = 10091 m2 |  |  | 10091
4.2.2 | D.04.03.01.22 | Skropienie warstw konstrukcyjnych nawierzchni emulsją asfaltową modyfikowaną | m2 | 10091
| Plan sytuacyjny | Mechaniczne skropienie nawierzchni ulepszonej emulsją asfaltową kationową (modyfikowana) | m2 | 10091
4.3 | D.04.04.02 | Podbudowa z kruszywa łamanego stabilizowanego mechanicznie
| 45233000-9 | CPV: Roboty w zakresie konstruowania, fundamentowania oraz wykonywania nawierzchni autostrad, dróg
4.3.1 | D.04.04.02.11 | Wykonanie podbudowy z kruszywa łamanego 0/31mm, stabilizowanego mechanicznie, warstwa górna gr. 15 cm | m2 | 5536
| Plan sytuacyjny | Warstwa górna podbudowy z kruszywa łamanego 0/31 mm stabilizowanego mechanicznie gr. 15 cm | m2 | 5536
5 | D.05.00.00 | NAWIERZCHNIE
5.1 | D.05.03.05 | Nawierzchnia z betonu asfaltowego
| 45233000-9 | CPV: Roboty w zakresie konstruowania, fundamentowania oraz wykonywania nawierzchni autostrad, dróg
5.1.1 | D.05.03.05.13 | Wykonanie nawierzchni z betonu asfaltowego o uziarnieniu 0/16 mm, w-wa wiążąca grubości 4 cm, jak dla KR1-2 | m2 | 5209
| Plan sytuacyjny | Nawierzchnie z mieszanek mineralno-bitumicznych o uziarnieniu 0/16 mm o grubości 4 cm (warstwa wiążąca) jak dla KR1-2 | m2 | 5209
5.1.2 | D.05.03.05.26 | Wykonanie nawierzchni z betonu asfaltowego o uziarnieniu 0/8 mm, warstwa ścieralna gr. 4 cm, KR1-2 | m2 | 4882
| Plan sytuacyjny | Nawierzchnie z mieszanek mineralno-bitumicznych o uziarnieniu 0/12.8 mm o grubości 4 cm jak dla KR1-2 (warstwa ścieralna) | m2 | 4882
6 | D.06.00.00 | ROBOTY WYKOŃCZENIOWE
6.1 | D.06.01.01 | Umocnienie skarp, rowów i ścieków
| 45233141-9 | CPV: Roboty w zakresie konserwacji dróg
6.1.1 | D.06.01.01.22 | Humusowanie i obsianie skarp mieszanką traw przy grubości humusu 10 cm | m2 | 1780
| Przekroje poprzeczne | Humusowanie skarp wraz z obsianiem mieszanką traw, przy gr. humusu 10 cm | m2 | 1780
6.2 | D.06.03.01 | Ścinanie i uzupełnianie poboczy.
| 45112000-5 | Roboty w zakresie usuwania gleby.
6.2.1 | D.06.03.01.32 | Uzupełnianie zaniżonych poboczy kruszywem łamanym 0÷31,5mm stabilizowanym mechanicznie gr. w-wy 10 cm | m2 | 2044
| Przekroje poprzeczne | Wykonanie poboczy gruntowych umocnionych kruszywem łamanym 0/31 mm stabilizowanym mechanicznie gr. w-wy 10 cm | m2 | 2044
7 | D.07.00.00 | OZNAKOWANIE I URZĄDZENIA BEZPIECZEŃSTWA RUCHU.
7.1 | D.07.02.01 | Oznakowanie pionowe
| 45233290-8 | CPV: Instalowanie znaków drogowych
7.1.1 | D.07.02.01.41 | Ustawienie słupków z rur stalowych dla znaków drogowych i tablic | szt. | 4
| Plan sytuacyjny | Ustawienie słupków z rur stalowych 70 mm do znaków drogowych | szt. | 4
7.1.2 | D.07.02.01.44 | Przymocowanie tarcz, tablic znaków drogowych odblaskowych do słupków stalowych | szt. | 4
| Plan sytuacyjny | Pionowe znaki drogowe, znaki zakazu, nakazu, ostrzegawcze, inform. i kierunku o pow. ponad 0,3 m2 | szt. | 4